## Sheet1
No. | 품목코드 | Manufacturer P/N | Description | Quantity | Units | Designator
1 | 19 | CAP/100nF,16V,10%,X7R,1005 | CL05B104KO5NNNC | 6 | EA | C1A, C1B, C1C, C2A, C2B, C2C
2 | 21 | CAP/1uF,16V,10%,X5R,1005 | CL05A105KO5NNNC | 2 | EA | C3, C4
3 | 65 | RES/10k,5%,1005 | RC1005J103CS | 3 | EA | R1A, R1B, R1C
4 | 77 | RES/360K,1%,1005 | RC1005F364CS | 1 | EA | R2
5 | 63 | RES/200K,1%,1005 | RC1005F204CS | 1 | EA | R3
6 | 1330 | SW/SLIDE/CTS-1280 | Rating DC 6V 0.3A Max | 1 | EA | SW1
7 | 1535 | TXS0108ERGY | 8-Bit Bidirectional Voltage-Level Translator for Open-Drain and Push-Pull Applications | 3 | EA | U1A, U1B, U1C
8 | 1354 | IC/RT9179GB | Adjustable, 300mA LDO Regulator with Enable | 1 | EA | U2
9 | 1519 | 커넥터/2.0 ELEVATED SOCKET 2x15P | 16.0 / 2.5 / M:6.35 | 1 | EA | CON1
10 | 1536 | 커넥터/2.0 ELEVATED SOCKET 2x6P | 16.0 / 2.5 / M:6.35 | 1 | EA | CON2
11 | 1348 | 커넥터/SMH254-D40G | Header, 20-Pin, Dual row, 2.54mm Pitch | 1 | EA | CON3
12 | 1218 | 커넥터/SMH254-S06G | Header, 6-Pin, Single row, 2.54mm Pitch | 1 | EA | P1
13 | 1541 | PCB/XU4_SHIFTER_SHIELD | REV0.2 | 1 | EA | PCB